## 1. Građevinski
GRAĐEVINSKI RADOVI
R.B. | OPIS STAVKE | J.M. | KOL. | J.C. | UKUPNO
1. | PRIPREMNI RADOVI
1.1. | Iskolčenje terena predviđenog za iskop i održavanje geodetskih oznaka tijekom gradnje. | komplet | 1 | 0 | 0
1.2. | Izrada snimke izvedenog stanja i evidentiranje u katastar | komplet | 1 | 0 | 0
| 1. PRIPREMNI RADOVI UKUPNO: |  |  |  | 0
2. | ZEMLJANI RADOVI
2.1. | Strojni iskop humusa u sloju debljine 20 cm na području izgradnje platoa i pristupne staze. Komplet s odvozom viška materijala i troškom deponiranja. | m3 | 55 | 0 | 0
2.2. | Strojni i ručni iskop (85%-15%) zemlje 3 kategorije za trakaste temelje. Komplet s odvozom viška materijala i troškom deponiranja. Količina je data u zbijenom stanju. | m3 | 67 | 0 | 0
2.3. | Kombinirani strojno-ručni iskop tampon sloja debljine u prosjeku 10 cm, bez obzira na kategoriju terena. U cijenu uključen utovar i odvoz iskopanog materijala na mjesnu deponiju s razastiranjem materijala. Komplet s odvozom viška materijala i troškom deponiranja. Obračun radova po m3 iskopanog materijala u sraslom stanju. | m3 | 28 | 0 | 0
2.4. | Kombinirani strojno-ručni iskop drenažnog kanala i kanala za postavljanje cijevi za priključak na oborinsku odvodnju bez obzira na kategoriju terena s planiranjem dna kanala. Obračun iskopa vršit će se prema idealnom profilu tj. prema vanjskim konturama. Predviđena dubina iskopa cca 60cm od kote okolnog terena širina rova 60cm. U cijenu ove stavke ulazi i potrebno razupiranje stranica kanala da ne dođe do obrušavanja, te crpljenje vode ukoliko se ista pojavi prilikom iskopa. Komplet s odvozom viška materijala i troškom deponiranja. Obračun po m3 stvarno iskopanog materijala u sraslom stanju. | m3 | 34 | 0 | 0
2.5. | Nabava, doprema i izrada podložnog betona C 8/10 za drenažne cijevi na isplanirano dno kanalskog rova debljine 10 cm u širini rova. Obračun po m3. | m3 | 4 | 0 | 0
2.5. | Nabava, doprema i polaganje drenažne cijevi Ø160 za oborinsku odvodnju na isplanirano dno kanalskog rova. Drenažnu cijev omotati geotekstilom i položiti na pripremljenu podlogu. | m1 | 101 | 0 | 0
2.6. | Nabava, doprema i izrada drenažnog sloja platoa. Nakon polaganja cijevi izvesti zatrpavanje šljunkom granulacije 30/60mm uz pažljivo nabijanje ručnim nabijačima. | m3 | 20 | 0 | 0
2.7. | Proširenje rova u zemljanom materijalu za izradu revizionog okna oborinske odvodnje. Materijal iz iskopa odbacivati na min. udaljenost 2,0 m od ruba rova. Stavka uključuje i sva potrebna osiguranja rova od urušavanja, razupiranje te eventualno ispumpavanje oborinske vode. Komplet s odvozom viška materijala i troškom deponiranja.
| Obračun po m³ iskopanog materijala u sraslom stanju (predviđeno strojni iskop 80%, ručni iskop 20%). | m³ | 2 | 0 | 0
2.8. | Planiranje dna iskopa temelja i niveliranje dna na potrebnu visinsku kotu. Obračun po m2. | m2 | 276 | 0 | 0
2.9. | Nabava, doprema i ugradnja donjeg nosivog sloja ispod pristupne staze od kamenog agregata granulacije 0-50mm s razastiranjem, potrebnim vlaženjem i nabijanjem vibronabijačem udarne sile 40-130 kN s ujednačenim zbijanjem i stupnjem zbijanosti 60KN/m2. Jedinična cijena stavke uključuje postavljanje geotekstila prije nasipavanja kamenog agregata, sav potreban rad, materijal i transporte za izradu opisanog rada. Obračun radova po m3 kamenog agregata. | m3 | 11 | 0 | 0
| Obračun radova po m2 geotekstila. | m2 | 55 | 0 | 0
2.10. | Nabava, doprema i ugradnja donjeg nosivog sloja ispod ploče platoa od drobljenog kamenog materijala granulacije 0-50mm s razastiranjem, potrebnim vlaženjem i nabijanjem vibronabijačem udarne sile 40-130 kN s ujednačenim zbijanjem i stupnjem zbijanosti 60KN/m2. Jedinična cijena stavke uključuje postavljanje geotekstila, sav potreban rad, materijal i transporte za izradu opisanog rada. Obračun radova po m3 kamenog materijala. | m3 | 45 | 0 | 0
| Obračun radova po m2 geotekstila. | m2 | 221 | 0 | 0
2.11. | Nabava, doprema i izrada završnog sloja kamena od kamenog agregata 4/8 mm d=5cm pristupne staze platou. Posteljicu izvesti s potrebnim vlaženjem i nabijanjem vibronabijačem udarne sile 40-130 kN s ujednačenim zbijanjem i stupnjem zbijanja 60KN/m2. Obračun po m3 ugrađenog agregata. | m3 | 3 | 0 | 0
2.12. | Dobava i postavljanje betonskih opločnika d=8cm, 50/50 cm za pristupnu stazu do platoa. Polažu se na ranije pripremljenu podlogu prema shemi polaganja i bojama po izboru projektanta. Fuge se popunjavaju suhim kvarcnim pijeskom granulacije 0-1 mm. Pijesak mora ući u reške, a višak počistiti metlom. Ovaj postupak ponoviti nekoliko puta, jer pijesak mora skroz popuniti predviđene reške. Gornja površina opločnika mora biti u nagibu, vodonepropusna, otporna na mraz i sol i protuklizna - sa granitnim zrncima. U cijenu uključiti dobavu i postavljanje opločanjaka i kvarcni pijesak. Izvođač je dužan pribaviti svu potrebnu atestnu dokumentaciju.
| opločnici | m2 | 54 | 0 | 0
2.13. | Dobava i postavljanje betonskih opločnika d=8cm, 50/50 cm za plato. Polažu se u cementni mort debljine 3 cm, sve prema shemi polaganja i bojama po izboru projektanta. Fuge se popunjavaju suhim kvarcnim pijeskom granulacije 0-1 mm. Pijesak mora ući u reške, a višak počistiti metlom. Ovaj postupak ponoviti nekoliko puta, jer pijesak mora skroz popuniti predviđene reške. Gornja površina opločnika mora biti u nagibu, vodonepropusna, otporna na smrzavanje, sol i protuklizna - sa granitnim zrncima. U cijenu uključiti dobavu i postavljanje opločanjaka u sloj cementnog morta debljine 2-4cm i kvarcni pijesak. Izvođač je dužan pribaviti svu potrebnu atestnu dokumentaciju.
| opločnici | m2 | 221 | 0 | 0
2.14. | Dobava i postavljanje betonskih opločnika d=8cm, 50/50 cm na vanjske rubove i sve vertikalne plohe platoa (čela kaskada, bočne strane rampe) uključujući i pričvršćivanje sidrenim vijcima. Opločnici se polažu na podlogu-cementni mort debljine 3 cm, sve prema shemi polaganja i bojama po izboru projektanta, te se dodatno pričvršćuju sidrenim vijcima. Fuge se popunjavaju suhim kvarcnim pijeskom granulacije 0-1 mm. Pijesak mora ući u reške, a višak počistiti metlom. Ovaj postupak ponoviti nekoliko puta, jer pijesak mora skroz popuniti predviđene reške. Gornja površina opločnika mora biti vodonepropusna, otporna na smrzavanje, sol i protuklizna - sa granitnim zrncima. U cijenu uključiti dobavu i postavljanje opločnjaka u sloj cementnog morta debljine 2-4cm, te sva spojna sredstva i kvarcni pijesak. Izvođač je dužan pribaviti svu potrebnu atestnu dokumentaciju.
| opločnici | m2 | 20 | 0 | 0
2.15. | Nabava, doprema i postavljanje ravnih betonskih rubnjaka dimenzije 6*20*100cm utopljenih u beton, boja granitno siva. rubnjaci se postavljaju uz staze i prilaz. U cijenu uključiti dobavu i postavljanje rubnjaka i beton. Izvođač je dužan pribaviti svu potrebnu atesnu dokumentaciju.
| rubnjaci | m1 | 96 | 0 | 0
| 2. ZEMLJANI RADOVI UKUPNO: |  |  |  | 0
3. | BETONSKI I AB RADOVI
3.1. | Nabava, doprema i ugradnja podložnog betona temeljnih traka betonom C 8/10 u iskopu dimenzija prema danom projektu. U cijeni je uključena izrada odnosno dobava i prijevoz betona te strojna ugradba i njega svježeg betona. Obračun po m3.
| Beton | m3 | 8 | 0 | 0
3.2. | Izrada armirano betonskih temeljnih traka betonom C30/37 u odgovarajućoj oplati ili u iskopu dimenzija prema danom projektu. U temeljima pripremiti otvore za instalacije. U cijeni je uključena izrada odnosno dobava i prijevoz betona te strojna ugradba i njega svježeg betona. Obračun po m3.
a) | Beton | m3 | 60 | 0 | 0
b) | Oplata Nabava, postavljanje i demontaža oplate za betoniranje trakastih temelja. U cijenu ulaze i podupirači. Obračun po m2 | m2 | 180 | 0 | 0
3.3. | Betoniranje kaskadne podne ploče debljine d=20cm na prethodno izvedenom sloju OD KAMENA betonom C25/30, te odgovarajućom armaturOM danom u statičkom računu. U ploči predvidjeti otvore za instalacije. U cijeni je uključena izrada odnosno dobava i prijevoz betona te strojna ugradba i njega svježeg betona, kao i izrada dilatacijske reške.
a) | Beton | m3 | 48 | 0 | 0
b) | Oplata Nabava, postavljanje i demontaža daščane oplate za betoniranje armiranobetonske ploče. Oplatu izraditi od jelovih dasaka debljine 24 mm i fetni sa podupiračima, po točno označenim mjerama i premazati je starim uljem ili sličnim sredstvom. Demontirati je pažljivo i bez potresa. U cijenu ulaze i podupirači. Obračun po m2. | m2 | 20 | 0 | 0
3.4. | Izrada revizionog okna. Rad obuhvaća izradu podložnog sloja od šljunka d=10 cm, izradu dvostrane oplate, ugradnju armature u pokrovnu ploču okna (Ø8/10 cm), ugradnju lijevano željeznog poklopca 60x60 cm, ugradnju ljevanoželjeznih stupaljki na razmaku 30 cm te betoniranje revizionog okna vodonepropusnim betonom C16/20. Na dnu okna izvesti kinetu betonom razreda tlačne čvrstoće C12/15. Kinetu je potrebno završno zagladiti do crnog sjaja. U stavku je uključena nabava i doprema svog potrebnog materijala za kompletno izvedeno reviziono okno svijetlog otvora 60x60x105 prema kotama iz projekta. Debljina stijenki d=15 cm.
beton, C 25/30, m3 0,58
armatura B 500/550, Q 196, kg 52
Obračun po kompletu izvedenog revizionog okna.
| - rev. okno u zelenoj površini, poklopac 50 kN | komplet | 1 | 0 | 0
| 3. BETONSKI I AB RADOVI UKUPNO: |  |  |  | 0
4. | ARMIRAČKI RADOVI
4.1. | Izrada, dobava i ugradnja armaturmih korpi od armaturnih šipki Ra 400/500 i sječenje i ugradnja armaturnih mreža MAG 500/560
| šipka | kg | 12000 | 0 | 0
| mreža | kg | 4800 | 0 | 0
4.2. | Izrada, dobava i ugradnja anker pločice 50/50cm sa sidrima h=50 cm.
|  | kom | 18 | 0 | 0
| 4. ARMIRAČKI RADOVI UKUPNO: |  |  |  | 0
5. | IZOLATERSKI RADOVI
5.1. | Nabava, doprema i ugradnja hidroizolacije dvokomponentnim visoko prozirnim hidroizolacijskim premazom preko cijele površine platoa i pristupne staze, koji će spriječiti prolazak vode kroz fuge. Obračun po m2 površine. | m2 | 273.21 | 0 | 0
| 5. IZOLATERSKI RADOVI UKUPNO: |  |  |  | 0
REKAPITULACIJA
1. | PRIPREMNI RADOVI: |  |  |  | 0
2. | ZEMLJANI RADOVI: |  |  |  | 0
3. | BETONSKI I AB RADOVI: |  |  |  | 0
4. | ARMIRAČKI RADOVI: |  |  |  | 0
5. | IZOLATERSKI RADOVI: |  |  |  | 0
|  |  | UKUPNO: |  | 0

## 2. Uređenje okoliša
UREĐENJE OKOLIŠA
R.B. | OPIS STAVKE | J.M. | KOL. | J.C. | UKUPNO
1. | ZAŠTITNI RADOVI
Opće napomene:
Radovi obuhvaćaju prekopavanje zemlje, te njeno pognojavanje, kao i postavljanje sloja humusa. Prekopavanje se radi strojno na površinama koje nisu u blizini postojećih stabala, te ručno oko postojećih stabala (u svrhu zaštite korijenovog sustava). Rad mora biti obavljen u skladu s projektom i propisima. Ako nije navedena niti jedna norma, obvezna je primjena odgovarajuće EN (europske norme). Ako se u međuvremenu neka norma ili propis stavi van snage, važiti će zamijenska norma ili propis.
Izvođač može predložiti izmjenu priznatih tehničkih pravila uz uvijet pisanog obrazloženja i odobrenja nadzornog inžinjera. Tu promijenu odobrava nadzorni inženjer uz suglasnost projektanta. Izvođač je dužan promijene unijeti u izvedbeni projekt.
1.1 | Zaštitni radovi na drveću tijekom gradnje
Zaštitni radovi na drveću tijekom gradnje - nabava, doprema i izrada zaštitne kutije (od jelovih dasaka treće klase, ne hoblanih) za zaštitu debla postojećih stabala. Visina ograde 200 cm, prosječne širine 85x85 cm, ukrućeno sa sve četiri strane letvama pri kojima se kutija i spaja. Postava horizontalnih letvi na 50 cm. Obračun po komadu.
| postojeća stabla | kom | 2 | 0 | 0
| UKUPNO 1. ZAŠTITNI RADOVI: |  |  |  | 0
2. | RADOVI S BILJNIM MATERIJALOM
Opće napomene:
Sadnice stablašice moraju biti školovane, kontejnirane, formiranog habitusa u smislu oblika krošnje, najviše kvalitete, zadanog prsnog promjera. Sadnice iste vrste moraju biti ujednačene i označene do tehničkog prijema. Za materijal stablašica izvođač mora imati certifikat koji potvrđuje njihovo porijeklo i posebice njihovo zdravstveno stanje izdano od strane poduzeća ovlaštenog za iste. Stablašice trebaju odgovarati vrstama i kultivarom traženim ovim troškovnikom. U slučaju da postoji opravdan razlog eventualne zamjene vrste za drugu vrstu ili kultivar u radu na terenu, promjena mora biti u pismenom suglasju s projektantom, nadzornim inženjerom i predstavnikom investitora, prema pravilima struke.
*Napomena: U slučaju nabave sadnog materijala drugih dimenzija potrebno je konzultirati projektanta radi promjene količina sadnog materijala
- sadržajni privitak radu s biljnim materijalom je plan sadnje i svi prateći detalji.
- obratiti pažnju na eventualne nepredviđene podzemne instalacije u radijusu manjem od 2m od osi sadnje i o istima obavijestiti glavnog nadzornog ing. i glavnog projektanta.
2.1. | Nasipavanje zelenih površina zemljanim materijalom dobivenim iz iskopa u cilju formiranja terena (debljina cca 10 cm). Stavkom obuhvatiti nasipavanje, razastiranje i zbijanje zemljanog materijala do modula stišljivosti Ms > 20 MN/m2. | m3 | 35 | 0 | 0
2.2. | Valjanje , planiranje i humusiranje površine zemljom iz iskopa u sloju d=5 cm te sijanje trave i valjanje laganim valjkom. Obračun po m3 uređene i zatravljene površine. | m3 | 18 | 0 | 0
2.3. | Uređenje i zatravljenje zelene površine. Rad obuhvaća dobavu i transport plodne zemlje na mjesto ugradnje, planiranje ravnjanje i stabiliziranje, te sijanje sjemena trave i održavanje travnjaka do primopredaje. Obračun po m2 izvedene zelene površine. | m2 | 346 | 0 | 0
2.4. | Sadnja stablašica.
Ova stavka obuhvaća slijedeće radove :
1. Iskop jama za sadnju stablašica 100x100x100 cm, rahlenje dna sadne jame
2. Priprema stablašica za sadnju, pakiranje i prijevoz do mjesta sadnje
3. Nabava, dovoz i nasipanje stajnjaka za: - stablašice 70 lit/kom Razastiranje stajnjaka
4. Nabava i dodavanje u jamu hidrogel preparata, min 50 g/jami
5. Sadnja stabala, s obradom krošnje i korijena
6. Učvršćivanje stabala s 3 tokarena, impregnirana kolca Ø 8 cm, visina 250 cm, vezivanje jutenom trakom
7. Formiranje zdjelice, nasipavanje malča i zalijevanje
8. Bandažiranje debla
- popis biljnih vrsta stablašica:
| srednje raslinje-sadnice lavande | kom | 20 | 0 | 0
| visoko raslinje- kuglasti bagrem | kom | 11 | 0 | 0
2.5. | Fitosanitetska zaštita i njega.
Pod ovom stavkom obuhvaćamo ukupnost radnji koje izvoditelj treba učiniti u smislu zaštite elemenata krajobraznog uređenja od završetka izvođačkih radova do preuzimanja od strane investitora zadužene službe.
Održavanje i njega zasađenih stabala i grmlja. Okopavanje stabala i grmlja 2 do 5 puta godišnje, plijevljenje, oblikovanje, zaštita od bolesti i štetočina, dosadnja oštećenog, uvelog ili nezaliječivanog bilja, zaštita od zime i vrućine i dr. Popravljanje kolaca i vezova. Ukupni obračun za cijelu dionicu.
|  | m2 | 340 | 0 | 0
| UKUPNO 2. RADOVI S BILJNIM MATERIJALOM: |  |  |  | 0
REKAPITULACIJA:
1. | ZAŠTITNI RADOVI |  |  |  | 0
2. | RADOVI S BILJNIM MATERIJALOM |  |  |  | 0
| SVEUKUPNO: |  |  |  | 0

## 3. Elektro
TROŠKOVNIK ELEKTROINSTALACIJA
1. |  | JAVNA RASVJETA
[5 empty] | jedinična cijena (kn) | ukupna cijena (kn)
1. | 1 | Montaža i spajanje podne svjetiljke za vanjsku rasvjetu komplet sa ugradnom aluminijskom kutijom, aluminijsko kućište, pokrov od ravnog kaljenog stakla, zaštita od zaprljanja IP67, stupanj mehaničke zaštite IK10, dimenzija 1240x120x125mm, zajedno s materijalom potrebnim za montažu (svjetiljke se preuzimaju kod naručitelja, a položu jednim rubom na rubnjak) | kom | 4 | 0 | 0
1. | 2 | Montaža i spajanje podne svjetiljke za vanjsku rasvjetu komplet sa ugradnom aluminijskom kutijom, aluminijsko kućište, pokrov od ravnog kaljenog stakla, zaštita od zaprljanja IP67, stupanj mehaničke zaštite IK10, dimenzija 960x120x125mm, zajedno s materijalom potrebnim za montažu (svjetiljke se preuzimaju kod naručitelja, a položu jednim rubom na rubnjak) | kom | 6 | 0 | 0
1. | 3 | Montaža i spajanje reflektora za montažu na pod aluminijskog kućišta, sa staklenim difuzorom sastavljen od tri dijela - jedinica ožičenja, hladnjak i jedinica za emisiju svjetlosti, dimenzija cca 240 mm, ∅130 mm, IP66, zajedno s materijalom potrebnim za montažu (svjetiljke se preuzimaju kod naručitelja). | kom | 5 | 0 | 0
1. | 4 | Dobava i polaganje vodotjesne spojnice za kabel IP68 (3/4 smjerni terminalni blok 3 pola IP68) | kom | 3 | 0 | 0
1. | 5 | Dobava i polaganje vodotjesne spojnice za kabel IP68 (2 smjerni Y spliter) | kom | 7 | 0 | 0
1. | 6 | Spajanje kabela na postojeći stup javne rasvjete. Stavka obuhvaća izradu prodora u postojećem betonskom temelju zasijecanjem i strojnim razbijanjem, ugradnju instalacijskih cijevi i kabela, spajanje kabela i sanaciju prodora u temelju reparaturnim mortom | kom | 1 | 0 | 0
1. | 7 | Zamjena postojećeg razdjelnika stupa javne rasvjete novim razdjelnikom kojeg je potrebno opremiti s dva automatska osigurača C 6A | kom | 1 | 0 | 0
1. | 8 | Dobava i polaganje kabela u već položene cijevi NYY-J 3x2,5 mm2 | m | 110 | 0 | 0
1. | 9 | Dobava i polaganje u iskopani rov PEHD cijevi f 40mm | m | 100 | 0 | 0
1. | 10 | Dobava i polaganje plastične upozoravajuće trake | m | 5 | 0 | 0
1. | 11 | Ručni iskop i zatrpavanje rova 0,4x0,8m u tlu III. ktg. | m3 | 1 | 0 | 0
1. | 12 | Dobava i posipanje u iskopani rov 2x10 cm prosijane zemlje ili pijeska | m3 | 1 | 0 | 0
1. | 13 | Geodetsko snimanje trase kabela prije zatrpavanja rova | m | 280 | 0 | 0
1. | 14 | Mjerenje nivoa osvjetljenosti, otpora izolacije, struje kratkog spoja i otpora uzemljenja | kom | 1 | 0 | 0
UKUPNO |  |  |  |  | 0

## REKAPITULACIJA
REKAPITULACIJA
1. Građevinski radovi | 0
2. Uređenje okoliša | 0
2. Elektrotehnički radovi | 0
UKUPNO: | 0