## građevinski radovi
GRAĐEVINSKI RADOVI
Obračun se vrši prema dimenzijama iz projekta. Iskazane količine u troškovniku proizlaze iz dimenzija prikazanih u nacrtima i prilozima.
U svim stavkama koje uključuju odvoz viška materijala na odlagalište, jedinične cijene moraju uključivati sve troškove deponiranja, uključujući utovar, istovar, razastiranje i planiranje. Izvođač je dužan u potpunosti osigurati prijevoz na samom gradilištu i na javnim prometnim površinama. Jediničnom je cijenom obuhvaćen i pronalazak odlagališta (uz odobrenje Nadzornog inženjera), projekt uređenja odlagališta sa svim potrebnim suglasnostima kao i samo uređenje odlagališta.
stavka | opis stavke | jed. mj. | količina | jed. cijena | ukupno
01.01. | PRIPREMNI RADOVI
01.01.01. | ISKOLČENJE TRASE I OBJEKATA
Iskolčenje trase i objekata obuhvaća sva geodetska mjerenja kojima se podatci iz projekta prenose na teren ili s terena u projekte, osiguranje osi iskolčene trase, profiliranje, obnavljanje i održavanje iskolčenih oznaka na terenu za sve vrijeme građenja, odnosno do predaje radova naručitelju radova.
(O.T.U. 1-02.1- Knjiga I).
Obračun rada po m, km trase.
Radovi se izvode u skladu sa O.T.U. 1.1. Knjiga I, geodetskom projektu, Zakonu o građenju (NN 153/13, 20/17) i posebnim propisima.
01.01.01.01. | Iskolčenje trase | m2 | 879.5 |  | 0
01.01.01.02. | Izrada elaborata iskolčenja | kom | 1 |  | 0
01.01.01.03. | Izrada geodetske snimke izvedenog stanja | m2 | 879.5 |  | 0
01.01.02. | ČIŠĆENJE I PRIPREMA TERENA
Ovaj rad obuhvaća sječenje stabala svih dimenzija, odsijecanje granja, rezanje stabala i debelih grana na dužine pogodne za prijevoz. Vađenje korijenja, šiblja te starih panjeva i panjeva novo posiječenih stabala, šiblja, trupaca i panjeva izvan profila ceste na odlagalište koje odredi nadzorni inženjer. Udubine od izvađenih panjeva na temeljnom tlu treba ispuniti istim materijalom kakav je okolni teren te zbiti do propisane zbijenosti. Obračun po m2 stvarno očićenog terena
(O.T.U. 1-03.- Knjiga I).
01.01.02.01. | Uklanjanje grmlja | m2 | 879.5 |  | 0
01.01. | PRIPREMNI RADOVI UKUPNO |  |  |  | 0
01.02. | ZEMLJANI RADOVI
01.02.01. | ISKOP HUMUSA | m3 | 323 |  | 0
Rad obuhvaća površinski iskop humusa u debljini sloja od cca. 30 cm s utovarom iskopanog materijala u prijevozna sredstva. Humus se iskopava strojno, buldožerima, bagerima ili univerzalnim strojevima.
O.T.U. 2-01 - Knjiga II.
Obračun radova po m3 stvarno iskopanog humusa mjereno u sraslom stanju.
01.02.02. | ŠIROKI ISKOP | m3 | 80 |  | 0
Ovaj rad obuhvaća široke iskope u materijalu "C" kategorije koji su predviđeni projektom, a to su: iskopi u trasi za izvedbu kolničke konstrukcije, a nakon skidanja humusa, iskopi u proširenju kolnika, produbljenja za drenažu i sl. Iskop se obavlja prema visinskim kotama iz projekta, te propisanim nagibima. Rad uključuje utovar iskopanog materijala u prijevozna sredstva, prijevoz, te razastiranje ili istovar na mjestu ugradnje u nasipe na čestici gradilišta. Obračun radova po m3 stvarno iskopanog tla u sraslom stanju.
O.T.U. 2-02 i O.T.U. 2-07- Knjiga II.
01.02.03. | PRIJEVOZ MATERIJALA | m3 | 323 |  | 0
Rad obuhvaća prijevoz iskopanog materijala kategorije "C" od mjesta iskopa, koje može biti u zasjeku, trasi ili pozajmištu, do mjesta istovara u nasip ili odlagalište. Izvođač je dužan da u potpunosti osigura prijevoz, kako na gradilištu, tako i na javnim prometnim površinama. Uključujući plaćanje naknade za deponiju.
Količina prevezenog materijala mjeri se u kubičnim metrima iskopanog sraslog materijala prema projektu i stvarno prevezenog na određenu udaljenost. Ako se mora prevesti materijal iz pozajmišta, prijevoz se mjeri po kubičnom metru izrađenog nasipa.
O.T.U. 2-07 - Knjiga II.
01.02.04. | IZRADA POSTELJICE OD ZEMLJANOG MATERIJALA
Rad obuhvaća strojno grubo i fino planiranje, zbijanje glatkim valjcima ili valjcima s točkovima na pneumaticima.
Zbijanje posteljice u zemljanim materijalima treba izvršiti tako, da se postigne stupanj zbijenosti u odnosu na standardni Proctor-ov postupak Sz≥100%, odnosno modul stišljivosti Ms≥30MN/m2. Obračun po m2 stvarno izvedene posteljice
O.T.U. 2-10.1- Knjiga II.
01.02.04.01. | TIP I, cesta sa okretištem, modul stišljivosti Ms≥30MN/m2 | m2 | 931 |  | 0
01.02.04.02. | TIP II, betonska rampa, modul stišljivosti Ms≥30MN/m2 | m2 | 96 |  | 0
01.02.05. | UREĐENJE TEMELJNOG TLA GEOTEKSTILOM | m2 | 879.5 |  | 0
Postavljanje geotekstila na temeljno tlo i posteljicu.
Planiranje i poravnanje eventualnih neravnina na temeljnom tlu i nabava, dobava i polaganje geotekstila kvalitete i klasifikacije prema OTU. Geotekstil tip 300g/m2.
Rad obuhvaća polaganje geotekstila na pripremljeno temeljno tlo s preklapanjem i šivanjem. Preklapanje treba izvesti u smjeru nasipanja materijala.
O.T.U. 2-08.4 - Knjiga II.
Rad se obračunava po m2 ugrađenog geotekstila
01.02.06. | IZRADA NASIPA OD ZEMLJANIH MATERIJALA | m3 | 30 |  | 0
Izrada nasipa od zemljanog materijala “C” kategorije iz iskopa, uz kolničku konstrukciju, te pokose. Za nasip koristiti materijal iz iskopa. Rad uključuje razastiranje, zbijanje, planiranje.
Nasip se radi u slojevima orijentacijske debljine 30-50cm. Kriteriji kakvoće ugradnje zemljanih materijala u nasip su standardni Proctor-ov postupak Sz≥100%, odnosno modul stišljivosti Ms≥30MN/m2.
Nasip se izvodi prema visinskim kotama iz projekta.
Rad na izradi nasipa obračunava se mjerenjem u kubičnim metrima ugrađenog i zbijenog nasipa.
O.T.U. 2-09.1
01.02.07. | IZRADA NASIPA OD KAMENIH MATERIJALA | m3 | 30 |  | 0
Izrada nasipa od kamenih materijala. Debljina i širina sloja zrnatog kamenog materijala u zbijenom stanju je promjenjiva, sve prema detaljima iz projekta. Rad obuhvaća dobavu kamenog materijala, razastiranje, planiranje i zbijanje. Kameni materijal ove stavke se postavlja nakon otkopa humusa kako bi se postigla potrebna visina.
Razastiranje i planiranje obavlja se strojno grejderom uz potreban ručni rad. Zbijanje se obavlja glatkim valjcima ili valjcima s točkovima na pneumaticima.
O.T.U. 2-16.2- Knjiga II.
01.02. | ZEMLJANI RADOVI UKUPNO |  |  |  | 0
01.03. | KOLNIČKA KONSTRUKCIJA
01.03.01. | NOSIVI SLOJEVI OD ZRNATOG KAMENOG MATERIJALA 0-63mm
Izrada nosivog sloja kolničke konstrukcije od mehanički stabiliziranog drobljenog kamenog materijala, granulacije 0-63mm, s mehaničkim zbijanjem do postizanja zahtijevane kvalitete. Zbijanje vršiti vibrovaljcima do traženog modula stišljivosti. Stavka obuhvaća dobavu materijala, razastiranje, planiranje i zbijanje.
Rad se obračunava u m3 ugrađenog materijala u zbijenom stanju, za svaku debljinu sloja.
O.T.U. 5-01
01.03.01.01. | d= min.30cm, Sz≥100%, Ms≥80MN/m2, TIP I - cesta sa okretištem | m3 | 300 |  | 0
01.03.01.02. | d= min.20cm, Sz≥100%, Ms≥80MN/m2, TIP II - betonska rampa | m3 | 24 |  | 0
01.03.02. | BITUMENIZIRANI NOSIVI SLOJ (BNS)
Nabava, prijevoz i ugradnja bitumeniziranog nosivog sloja asfaltbetona (BNS). Rad obuhvaća dobavu, razastiranje, zbijanje, prijevoz i svu opremu za potpunu izradu sloja. Površine se zbijaju / valjaju strojno, a one koje se ne mogu uraditi strojno treba uraditi ručno i uračunati u jediničnu cijenu.
Obračun radova:
Rad se obračunava po m2 gornje površine stvarno ugrađenog sloja.
01.03.02.01. | BNS 22, AC 22 base 50/70 AG6 M1, debljine 7,0 cm (TIP I) | m2 | 879.5 |  | 0
01.03.03. | BITUMENSKI MEĐUSLOJ ZA SLJEPLJIVANJE SLOJEVA | m2 | 879.5 |  | 0
Špricanje kolnika bitumenskom emulzijom prije nanošenja habjućeg sloja u količini od 0,3 kg/m2. U cijenu ulazi čišćenje kolnika, nabava i doprema emulzije te sve radnje potrebne za dovršetak radova.
O.T.U. 6-01
01.03.04. | HABAJUĆI SLOJEVI (HS-AB)
Nabava, prijevoz i ugradnja habajućeg sloja kolnika od asfaltne mješavine HS-AB Rad obuhvaća dobavu, razastiranje, zbijanje, prijevoz i svu opremu za potpunu izradu sloja. Površine se zbijaju / valjaju strojno, a one koje se ne mogu uraditi strojno treba uraditi ručno i uračunati u jediničnu cijenu.
Rad se obračunava po m2 gornje površine stvarno položenog i ugrađenog HS-a.
O.T.U. 6-03 Knjiga III
Obračun radova:
01.03.04.01 | HS-AB 11E, AC 11 surf 45/80-65 AG1 M1, debljine 4 cm | m2 | 879.5 |  | 0
01.03. | KOLNIČKA KONSTRUKCIJA UKUPNO |  |  |  | 0
01.04. | BETONSKI RADOVI
01.04.01. | IZRADA BETONSKE RAMPE
Betoniranje rampe za prilaz Dunavu betonom C30/37, vlačne čvrstoće 4 N/mm2 do potpune gotovosti. Stavkom je obuhvaćena doprema betona iz tvornice betona, ugradba i njega betona nakon ugradbe. Također je obuhvaćena i doprema, izrada, postavljanje i skidanje glatke daščane oplate sa svim potrebnim ukrutama i razuporama i armatura mreža Ø335 - 75kg/m3. Obračun betona po m3 ugrađenog betona, a oplate po m2 izvedene oplate
| beton | m3 | 19.22 |  | 0
01.04. | BETONSKI RADOVI UKUPNO |  |  |  | 0
01.05. | OKOLIŠ
01.05.01. | UREĐENJE OKOLIŠA | m2 | 879.5 |  | 0
Uređenje okoliša nakon izgradnje objekta, čišćenje od otpadaka , razastiranje zemlje iz iskopa i planiranje terena s razbijanjem busenja, priprema za sijanje trave.
01.05. | OKOLIŠ UKUPNO |  |  |  | 0
01.06. | OSTALI RADOVI
BETONSKI RUBNJACI
Dobava i ugradba betonskog rubnjaka poprečnog presjeka 18/24 i 8/20cm na prethodno izvedenu podlogu od svježeg betona. Rad obuhvaća moguće zasijecanje ruba asfalta, uređenje stranica rova, ugradnju rubnjaka u betonsku podlogu prema detaljima iz projekta. Beton ugrađenog rubnjaka mora biti klase C 35/45 (MB-45) – v/c faktor ispod 0.45, otporan na smrzavanje i soli za odmrzavanje.
Rad se mjeri u metrima (m') postavljenih rubnjaka prema detaljima iz projekta, uključivo s izvedbom podloge.
01.06.01. | Ugradnja rubnjaka 24/18/100cm na mjestima izvođenja nove kolničke konstrukcije na parkiralištu u betonsku podlogu C16/20; 0,08m3/m'. | m' | 240 |  | 0
01.06.02. | Ugradnja rubnjaka 18/24/30cm u lepezama na križanju sa sporednim cestama i mjestima malih radijusa u betonsku podlogu C16/20; 0,08m3/m'. | m' | 55 |  | 0
PROMETNI ZNAKOVI OBAVIJESTI
Prometni znakovi obavijesti su oblika kruga, kvadrata ili pravokutnika, a postavljaju na stupove kružna presjeka. Rad obuhvaća nabavu, prijevoz i postavljanje prometnoga znaka sa stupovima i temeljima. Obračunava se prema broju postavljenih znakova određenih dimenzija, uključujući stupove i temelje, pri čemu se razlikuju lokacije prema broju znakova na jednom stupu (stup s jednim znakom – stup s dva znaka), lokacije s jednim znakom na dva stupa i lokacije s nosivom konstrukcijom.
Obračun radova:
01.06.03. | Z C35, 60x60 cm | kom | 1 |  | 0
01.06.04. | Z C70, 60x60 cm | kom | 1 |  | 0
01.06. | OSTALI RADOVI UKUPNO |  |  |  | 0
GRAĐEVINSKI RADOVI
01.01. | PRIPREMNI RADOVI UKUPNO |  |  |  | 0
01.02. | ZEMLJANI RADOVI UKUPNO |  |  |  | 0
01.03. | KOLNIČKA KONSTRUKCIJA UKUPNO |  |  |  | 0
01.04. | BETONSKI RADOVI UKUPNO |  |  |  | 0
01.05. | OKOLIŠ UKUPNO |  |  |  | 0
01.06. | OSTALI RADOVI UKUPNO |  |  |  | 0
| UKUPNO GRAĐEVINSKI RADOVI |  |  |  | 0