## Križanje Duga
R. br. | OPIS RADA | Jed. mj. | Količina | Jed.cij. | UKUPNO
I | Pripremni radovi
1 | Iskolčenje trase i objekata u zoni obuhvata,
čime su obuhvaćena sva mjerenja kojima
se podaci prenose na teren, osiguranje karakterističnih
točaka, obavljanje i održavanje iskolčenih
oznaka za vrijeme građenja.
Cijena također obuhvaća geodetsku izradu:
-elaborata iskolčenja s svim instalacijama
-geodetski snimak trase svih kabela i cijevima s položenim prije zatrpavanja, sa izradom snimaka karakterstičnih presjeka kabelskih kanala i križanja sa ostalim objektima podzemnim instalacijama) sa unošenjem u katastar podzemnih instalacija.
-geodetski snimak izvedenog stanja proveden u katastru
s ucrtanim instalacijama u zoni obuhvata
Radove izvesti u skladu sa O.T.U.I 1-02.1; 1-02.2; 1-02.3;
1-2.05, i 1-02.6
| Obračun po m2 | m2 | 3412
2 | Strojno zasijecanje asfalta na 20 cm od ruba
postojećeg asfalta.
Rad obuhvaća zasijecanje, utovar i prijevoz
materijala na deponiju.
| Obračun po m' | m' | 40
3 | Rušenje i uklanjanje postojećih betonskih rubnjaka i rigolica
s betonom u kojem se betonski rubnjak i rigolica nalazila.
Rad obuhvaća rušenje, čišćenje, utovar i
prijevoz materijala na deponiju.
| Obračun po m' | m' | 790
4 | Rušenje i uklanjanje postojećih poklopaca revizionih okana
ili slivnika komplet zajedno s nosačima poklopaca i betonskom
pločom, te nabava i ugradnja novog okruglog poklopca.
Rad obuhvaća skidanje, štemanje, rušenje do visine
za ugradnju novog poklopca s monolitnom a.b. pločom d=15cm,
utovar i prijevoz materijala na deponiju, te dobavu i
ugradnju poklopac kanalizacijskog okna za direktno polaganje u asfalt, razreda opterećenja D400, prema HR EN 124, svijetlog otvora promjera 605 mm. Građevinska visina min. 170 mm do max. 230 mm. Okvir iz lijevanog željeza GG, okrugli,kompatibilan svim poklopcima prema normi DIN 19584 i sakupljaču nečistoće prema normi DIN 1221 sa amortizacijskim uloškom. Poklopac iz lijevanog željeza GGG,mase veće od 40,0 kg sa dva zatvarača iz poliuretana visokootpornog na habanje, za pričvršćenje bez vijaka uz visoku prometnu sigurnost. s montažnim obručem od čelika, bez ventilacijskih otvora, postavljanje na novu niveletu prema projektu. i a.b. ploče betonom C30/37, XC2 dim.120x120x15cm obostrano armiranu sa Q785 sa prodorom promjera 66cm za ugradnju poklopca, monlitno izvedenu i dostavljenu na ugradnju nakon 10 dana njegovanja prije ugradnje. U stavku uključen sav potreban rad i materijal do gotovosti.
| Obračun po kom | kom | 5
R. br. | OPIS RADA | Jed. mj. | Količina | Jed.cij. | UKUPNO
I | Pripremni radovi
5 | Rušenje i uklanjanje postojećih poklopaca revizionih okana
ili slivnika komplet zajedno s nosačima poklopaca i betonskom
pločom, te nabava i ugradnja novog okruglog poklopca.
Rad obuhvaća skidanje, štemanje, rušenje do visine
za ugradnju novog poklopca s monolitnom a.b. pločom d=15cm,
utovar i prijevoz materijala te deponiranje na deponiju,
dobavu poklopac okna prema HRN EN 124 Razred opterećenja D400.Svijetli promjer 605 mm,građevinske visine 125mm. Okrugli betonski okvir sa dosjedom iz lijevanog željeza sa uloškom protiv lupanja. Poklopac iz lijevanog željeza (sferoidni lijev), okrugli, mase najmanje 35,0 kg, sa dva bezvijčana elementa za zakračunavanje koji nemaju potrebu za održavanje i potpuno sigurni od podizanja uslijed prometa, sa ili bez otvora za ventiliranje. Poklopac bez zaštitnog premaza. Masa ukupna najmanje 100,0 kg ugradnju poklopca, monlitno izvedenu i dostavljenu na ugradnju nakon 10 dana njegovanja prije ugradnje. U stavku uključen sav potreban rad i materijal do gotovosti.
| Obračun po kom | kom | 3
6 | Uklanjanje postojećih prometnih znakova i reklama
s stupovima(nosaćima), betonskim temeljnim stopama
i svim elementima.
Rad obuhvaća uklanjanje stemanje, rušenje, čišćenje,
utovar i prijevoz materijala na odgovarajuću deponiju.
| Obračun po kom | kom | 9
7 | Skidanje postojećeg završnog sloja asfalta "frezanjem"
debljine cca 8-10cm, a u skladu sa kotama i detaljima danim
projektom. Rad obuhvaća frezenje, čišćenje, utovar i
prijevoz materijala te predaju naručitelju.
| Obračun po m2 | m2 | 1724
8 | Strojni iskop postojeće pješačke staze sa kompletnom
kostrukcijom u skladu sa kotama i detaljima danim projektom.
Radove izvesti u skladu sa O.T.U.I 2-02
Iskopani materijal je potrebno utovariti, prevesti i deponirati na
odgovarajuću deponiju.
| Obračun po m2 | m2 | 42
9 | Probni iskop radi utvrđivanja stvarnog položaja postojećih
instalacija uz nadzor predstavnika distributera u čijem su
instalacije vlasništvu. Iskope isključivo vršiti ručno.
| Obračun po m3 stralog tla | m3 | 40
10 | Uklanjanje stabala komplet s krošnjom i deblom i
odvozom na odgovarajuću deponiju.
U cijenu uključen sav potreban rad i materijal.
| Obračun po kom | kom | 1
11 | Zaštita kanala za vrijeme iskopa s postavljanjem ograda i
pješačkih prijelaza preko rovova.
U cijenu uključen sav potreban rad i materijal.
| Obračun po m' | m' | 20
12 | Zaštita postojeće plinske instalacije na mjestu križanja s
kolnikom armirano betonskom pločom širine 1,0m u
debljini 20cm od betona C25/30, obostrano armiranog sa Q335
U cijenu uključen sav potreban rad i materijal.
| Obračun po m' | m' | 13
R. br. | OPIS RADA | Jed. mj. | Količina | Jed.cij. | UKUPNO
I | Pripremni radovi
13 | Izmještanje postojećih podzemih hidranata u zelenu površinu
U cijenu uključen sav potreban rad i materijal.
| Obračun po kom | kom | 3
14 | Nabava, dobava i ugradnja zaštitne plastične cijevi d = 110 mm u zemlju (ispod prometnica SN8). U cijenu uključen sav potreban rad i materijal.
| Obračun po m' ugrađene zaštite | m' | 370
15 | Nabav, dobava i ugradnja zaštitnih betonskih polucijevi f200mm u zemlju (ispod prometnica, šetnica, kolnih prilaza i sl.) komplet materijal i svi radovi. U cijenu uključen sav potreban rad i materijal.
| Obračun po m' ugrađene zaštite | m' | 335
16 | Uklanjanje postojećeg armirano betonskog stupa javne rasvjete u nadzemnoj mreži s lukom unutar zahvata. Potrebno je otpojiti rasvjetu i niskonaponsku nadzemnu mrežu te ukloniti stup i temelj.
| Obračun po kom | kom | 1
17 | Nabava, dobava, podizanje i ugradnja armiranobetonskog centrifugiranog stupa za javnu rasvjetu u podzemnoj kabelskoj izvedbi ukupne visine 12 m s betonskim rasvjetnim lukom duljine 1,5 m SB 315/12, uključujući iskop temeljne jame za stup SB 315/12 dimenzija 0,5x0,5m dubine 2,2m, beton i temeljenje betonom razreda čvrstoće C30/37, razreda izloženosti XC4 (0,5 m3), izrada usponskog voda i uzemljenja stupa, montaža i spajanje rasvjete.
| Obračun po kom | kom | 2
18 | Nabava, dobava, polaganje i spajanje kabela:
| XP00-A 4x150 mm2 | m' | 50
| PP00-A 4x25 mm2 | m' | 150
| NYY 3x2,5 mm2 | m' | 15
19 | Nabava, dobava i izrada kabelskog spoja:
| za prijelaz iz podezmnog u nadzemni kabel XP00-A 4x150 | kom | 1
| za kabel PP00-A 4x25 mm2 | kom | 1
20 | Izrada i montaža metalnih ploča (dimenzije ploče 150x100 cm s dva metalna stupa pričvršćena za betonske temelje, visina stupova je do 2,0 m). Natpis i grafičke oznake na metalnim pločama nalaze se u privitku dokumentacije.
| Obračun po kom | kom | 4
| UKUPNO (kn) |  |  |  | 0
II | Zemljani radovi
1 | Strojni iskop kamenog materijala
(postojeći kameni tampon s ceste prosječne debljine 30cm),
a u skladu sa kotama i detaljima danim projektom.
Radove izvesti u skladu sa O.T.U.I 2-02. Kameni materijal
je potrebno deponirati na prikladno odgovarajuću deponiju.
| Obračun po m3 | m3 | 668
2 | Strojni iskop za posteljicu u materijalu "C" kategorije, a u
skladu sa kotama i detaljima danim projektom. Radove
izvesti u skladu sa O.T.U.I 2-02.3. Zemlju je potrebno
deponirati na prikladno mjesto uz trasu gdje neće smetati
odvijanju radova i prometa, a iskoristit će se za izradu
zemljanih nasipa i nasipa bankina. Preostalu zemlju
potrebno je prevesti i deponirati na odgovarajuće odlagalište.
| Obračun po m3 sraslog tla | m3 | 208
R. br. | OPIS RADA | Jed. mj. | Količina | Jed.cij. | UKUPNO
II | Zemljani radovi
3 | Iskop i zatrpavanje rova dimenzija 0,4x0,8m za zaštitu postojeće i nove infrastrukture pri prijelazu kabela ispod prometnica, šetnica, kolnih prilaza i sl. Prvi sloj zatrpavanje debljine 30cm izvesti pijeskom kao i drugi sloj od 30cm,te dobor zbiti. Zatrpavanje kanala izvesti u slojevima uz dobro nabijanje.U stavku uključen sav potreban rad i materijal od iskopa, utovara, odvoza, deponije i zatrpavanja pijeskom i nabijanja do kote posteljice.
| Obračun po m3 | m3 | 194
4 | Izrada posteljice od zemljanog materijala
prema kotama poprečnih nagibima iz projekta.
Rad obuhvaća strojno grubo i fino planiranje, zbijanje
glatkim valjcima ili valjcima s tokovima na pneumaticima.
Posteljica je uređeni završni sloj nasipa koji preuzima
opterećenje kolničke konstrukcije. Zbijanje posteljice u
zemljanim materijalima treba vršiti tako, da se postigne
stupanj zbijenosti u odnosu na standardni Proctor-ov
postupak Sz > 100%, odnosno modul stišljivosti
Ms>20MN/m2.
Radove izvesti u skladu sa O.T.U.I 2-10.1
| Obračun po m2 izvedene posteljice | m2 | 2080
5 | Izrada nasipa bankine od zemljanog materijala iz iskopa
, a prema kotama i detaljima iz projekta.
Rad obuhvaća nabavu, dobavu i ugradnju uz strojno
razastiranje i planiranje zemljanog
materijala, zbijanje ježevima, glatkim valjcima ili valjcima
s kotačima na pneumaticima uz prethodno kvašenje
vodom. Zbijanje nasipa u zemljanim materijalima treba
vršiti tako, da se postigne stupanj zbijenosti u odnosu
na standardni Proctor-ov postupak Sz > 100%,
odnosno modul stišljivosti Ms>20MN/m2.
Svi radovi moraju biti izvedeni u skladu O.T.U.I. 2-9.1
| Obračun po m3 | m3 | 90
6 | Odvoz viška zemljanog materijala na odgovarajuću deponiju
Rad obuhvaća utovar u kamione i prijevoz do deponije, te
grubo planiranje na deponiji po uputama Nadzornog inženjera.
| Obračun po m3 | m3 | 279
7 | Odvoz viška kamenog materijala, asfalta i betona na
odgovarajuću deponiju. Rad obuhvaća utovar u
kamione i prijevoz do deponije, te grubo
planiranje na deponiji po uputama Nadzornog
inženjera.
| Obračun po m3 | m3 | 855
| UKUPNO (kn) |  |  |  | 0
R. br. | OPIS RADA | Jed. mj. | Količina | Jed.cij. | UKUPNO
III | Kolnička konstrukcija
1 | Izrada nosivog sloja prometne i pješačke površine od mehanički
zbijenog drobljenog kamenog materijala u sloju minimalne
debljine 25, 35 i 45cm. Za izradu drobljeni kameni materijal ili
mješavina sastavljena od više frakcija.
Svaki od ovih materijala mora zadovoljiti određene
zahtjeve prema odredbama standarda. Ovaj sloj ugrađuje se
tek kada je nadzorni inženjer primio posteljicu. Rad
obuhvaća dobavu i ugradnju zrnastog kamenog materijala
u nosivi sloj kolničke konstrukcije. Zahtjevi kvalitete su:
stupanj zbijenosti u odnosu na modificirani Proctor:
Sz > 100% i modul stišljivosti mjeren kružnom pločom
Ms>80MN/m2.
Radove izvesti u skladu sa O.T.U.I 5-01
Rad obuhvaća dobavu materijala, razastiranje,
planiranje i zbijanje.
| Obračun po m3 ugrađenog sloja | m3 | 988
2 | Proizvodnja, prijevoz i ugradnja bitumeniziranog nosivog
sloja (BNHS) debljine prema projektu (kolni prilaz).
Bitumenizirani nosivi sloj proizvodi se u asfaltnim bazama
uz kontrolu pojedinih materijala, kontrolu postrojenja i
kontrolu proizvedene asfaltne mješavine te se prevozi
do mjesta ugradnje. Ugradnja BNS-a vrši se strojno u
strojevima za razastiranje "finišerima" te grupom valjaka
, statičkim, vibracionim i valjka s točkovima na pneum.
Izrada nosivog sloja od BNHS 16B debljine 7cm, a sve
prema detaljima i kotama danim projektom.
Radove izvesti u skladu sa O.T.U.I 5-04
| Obračun po m2 | m2 | 144
3 | Proizvodnja, prijevoz i ugradnja bitumeniziranog nosivog
sloja (BNS) debljine prema projektu (cesta).
Bitumenizirani nosivi sloj proizvodi se u asfaltnim bazama
uz kontrolu pojedinih materijala, kontrolu postrojenja i
kontrolu proizvedene asfaltne mješavine te se prevozi
do mjesta ugradnje. Ugradnja BNS-a vrši se strojno u
strojevima za razastiranje "finišerima" te grupom valjaka
, statičkim, vibracionim i valjka s točkovima na pneum.
Izrada nosivog sloja od BNS 32B debljine 9cm, a sve
prema detaljima i kotama danim projektom.
Radove izvesti u skladu sa O.T.U.I 5-04
| Obračun po m2 | m2 | 1858
4 | Proizvodnja, prijevoz i ugradnja habajućeg sloja od
asfaltbetona (AB) debljine 5cm prema projektu (cesta):
AB 16 standarnog graničnog područja granulometrijskog
sastava kamene smjese karbonatnog sastava.
Habajući sloj- asfalt beton proizvodi se u postrojenjima za
spravljanje asfaltnih mješavina - asflatnih baza s
kontrolom pojedinih materijala, kontrolu postrojenja i
kontrolu proizvedene asfaltne mješavine te se prevozi
do mjesta ugradnje. Ugradnja AB vrši se strojno u
strojevima za razastiranje "finišerima" te grupom valjaka
, statičkim, vibracionim i valjka s točkovima na pneum.
Radove izvesti u skladu sa O.T.U. 6-03
| Obračun po m2 | m2 | 1878
| UKUPNO (kn) |  |  |  | 0
R. br. | OPIS RADA | Jed. mj. | Količina | Jed.cij. | UKUPNO
IV | Odvodnja
1 | Nabava, dobava i ugradnja betonskih montažnih rubnjaka
15/25/100cm. Rubnjaci se se polažu u betonsku
podlogu od C12/15 u količini od 0,05m3/m.
Radove izvesti u skladu sa O.T.U.I .3-04.7
| Obračun po m' ugrađenog rubnjaka: | m' | 250
2 | Nabava, dobava i ugradnja betonskih montažnih rubnjaka
15/25/25 ili 33cm. Rubnjaci se se polažu u betonsku
podlogu od C12/15 u količini od 0,05m3/m.
Radove izvesti u skladu sa O.T.U.I .3-04.7
| Obračun po m' ugrađenog rubnjaka: | m' | 17
3 | Nabava, dobava i ugradnja betonskih montažnih rubnjaka
8/20/100 ili 50cm. Rubnjaci se se polažu u betonsku
podlogu od C12/15 u količini od 0,05m3/m.
Radove izvesti u skladu sa O.T.U.I .3-04.7.
| Obračun po m' ugrađenog rubnjaka: | m' | 50
4 | Kombinirani strojni i ručni (30%) iskop rova za
sekundarnu kanalizaciju, a u kotama i detaljima
iz projekta. Radove izvesti u skladu sa O.T.U.I. 3-04.1
Iskopanu zemlju potrebno je odvesti i deponirati na
odgovarajuće odlagalište.
| Obračun po m3 sraslog tla | m3 | 101
5 | Izrada sekundarne kanalizacije od PVC cijevi SN8
sa polaganjem u sloj pijeska debljine 10 cm.
U jediničnu cijenu uključen sav rad i materijal, dodatni
materijal i pribor potreban za potpunu propisanu ugradnju
i spajanje kanalizacionih cijevi. Stavkom su obračunati
svi fazonski komadi, brtvila, obrada spojeva i sv ostalo što
je potrebno za potpuno dovršenje rada na ugradnji,
uključivo i kontrolu vodonepropusnosti prema Zakonu o vodama.
(NN br.153/09) Radove izvesti u skladu sa O.T.U.I. 3-04.32
Obračun po m' postavljene kanalizacije
| promjera f 110mm | m' | 38
| promjera f 125mm | m' | 89
| promjera f 160mm | m' | 96
| promjera f 250mm | m' | 6
6 | Zatrpavanje cijevi i spojeva slivnika i sekundarne
kanalizacije, te spojeva revizionih okana sekundarne
kanalizacije pijeskom do kote posteljice
Radove izvesti u skladu sa O.T.U.I. 3-04
| Obračun po m3 | m3 | 92
7 | Izrada slivnika betonskim cijevima f 50 cm prema
položaju iz situacije odvodnje. Slivnik se izvodi
odjedne i pol cijevi duljine 1,0 m položene jedna na
drugu na pripremljenu podlogu od betona C25/30
Na vrhu slivnika se betonira vjenac od betona
C25/30 na koji se ugrađuje rešetka od ljevanog
željeza 40x40 cm nosivosti 400 kN
Radove izvesti prema O.T.U.I. 3-04.5.2.
Rad obuhvaća iskop zemlje za slivnik, betoni-
ranje podloge, postavljanje cijevi, spoj sa
kanalizacijskim cjevima, betoniranje vjenca,
postavljanje rešetke i zasipanje betonom C12/15 između
iskopa i betonske cijevi.
| Obračun po kom ugrađenog slivnika | kom | 4
R. br. | OPIS RADA | Jed. mj. | Količina | Jed.cij. | UKUPNO
IV | Odvodnja
8 | Izrada revizijskih okana dimenzije 80x100 cm,
a prema nacrtima i detaljima iz projekta.
Rad obuhvaća iskop zemlje (iskopanu zemlju odvesti i
deponirati na odgovarajuću deponiju.
betoniranje podloge i stijenki debljine d= 20 cm C25/30,
postavljanje cijevi, penjalica, te poklopca.
Okrugli poklopac okna prema HRN EN 124 Razred opterećenja D400.Svijetli promjer 605 mm,građevinske visine 125mm. Okrugli betonski okvir sa dosjedom iz lijevanog željeza sa uloškom protiv lupanja. Poklopac iz lijevanog željeza (sferoidni lijev), okrugli, mase 39,0 kg, sa dva bezvijčana elementa za zakračunavanje koji nemaju potrebu za održavanje i potpuno sigurni od podizanja uslijed prometa, sa ili bez otvora za ventiliranje.Poklopac bez zaštitnog premaza. Masa ukupna ca. 109,0 kg. U stavku uključen sav potreban rad i materijal do gotovosti.
| Obračun po kom | kom | 6
9 | Nabava dobava i ugradnja rubnjaka od polymer betona koji
služi ujedno kao i odvodna kanalica, rubnjak je perforiran
i postavlja se u betonsku podlogu od C12/15 u količini
od 0,05m3/m. Elementi se izvode u dužini od 0,5m radi
ugradnje u radijusima.
U cijenu uračunat sav rad i materijal do gotovosti.
| Obračun po m' odvodnog rubnjaka | m' | 134
| Obračun po m' upuštenog odvodnog rubnjaka- kolni pristup | m' | 28
| Obračun po kom revizionog rubnjaka visine 86,5cm s poklopcem | kom | 4
| Obračun po kom sabirnik | kom | 7
10 | Rad obuhvaća strojni iskop uz potreban ručni rad, materijala
za drenažni rov u "C" kategoriji tla poprečnog presjeka
prema projektu. Betonska podloga se ugrađuje na uređenu
podlogu prema projektu najniže klase C12/15
Drenažne cijevi su tvornički proizvedene perforirane cijevi
od tvrdog PVC profila f 110mm za prometne površine SN8.
Ugradnja filterskog kamenog sloja prema projektu izvodi se
nakon ugradnje drenažne cijevi i uračunata je u cijenu cijevi.
Radove izvesti u skladu sa O.T.U.I. 3-02.2
| -iskop zemlje | m3 | 40
| -podložni beton 0,015m3/m' | m3 | 4
| -dobava i ugradnja drenažnih cijevi s dren.kamenom i geotek. | m' | 250
| UKUPNO (kn) |  |  |  | 0
R. br. | OPIS RADA | Jed. mj. | Količina | Jed.cij. | UKUPNO
V | Oprema i prometna signalizacija
1 | Nabava, dobava i postavljanje prometnih znakova privremene
prometne signalizacije. U obvezi je Izvođača izrada
posebnog Prometnog projekta privremene regulacije
prometa za vrijeme izvođenja radova, a sve s "Pravilnikom
o prometnim znakovima, opremi i signalizaciji na cestama"
(NN 33/05)
Sav rad i materijal moraju odgovarati zahtjevima i
tehničkim uvjetima iz "Pravilnika 2005", te O.T.U.I. 9-01.0;
9-01.1; 9-01.2; 9-01.3.
Cijena obuhvaća izradu projekta privremene prometne
signalizacije, nabavu, dobavu, postavljanje znakova i
| uklanjanje istih nakon završetka radova | kom | 1
2 | Nabava, dobava i postavljanje prometnih znakova prema
rasporedu iz situacije signalizacije i prema
specifikaciji, a u skladu sa O.T.U.I. 9-01.
i PRAVILNIKOM N.N. br. 33/2005.
Znakovi se postavljaju na metalne cijevi
f 60 mm koje ubetoniraju u betonsku stopu
C12/15 dimenzija 25/25/80 cm
Obračun po kom postavljenog znaka:
znakovi:
| znak izričitih naredbi B02 (d=60cm) (O.T.U.I. 9-01.2) | kom | 2
| znak izričitih naredbi B07 (d=60cm) (O.T.U.I. 9-01.2) | kom | 1
| znak izričitih naredbi B28 (d=60cm) (O.T.U.I. 9-01.2) | kom | 1
| znak izričitih naredbi B29 (d=60cm) (O.T.U.I. 9-01.2) | kom | 1
| znak obavijesti C02 (60x60) (O.T.U.I. 9-01.3) | kom | 6
| znak obavijesti C08 (60x60) (O.T.U.I. 9-01.3) | kom | 2
| dopunske ploče E08 (60x40) (O.T.U.I. 9-01.4) | kom | 2
| dopunske ploče E35 (60x40) (O.T.U.I. 9-01.4) | kom | 3
| dopunske ploče E36 (60x40) (O.T.U.I. 9-01.4) | kom | 2
3 | Obračun po jedinici:
Uzdužne oznake
| puna bijela širine 15cm | m' | 100
| isprekidana bijela linija 15cm | m' | 215
Poprečne oznake
| puna zaustavna bijela linija Š=50cm H11 | m2 | 7
| isprekidana zaustavna bijela linija Š=50cm H12 | m2 | 5
| pješački prijelazi H18 | m2 | 68
| oznake na kolniku H27 otok za usmjeravanje prometa | m2 | 8
| oznake na kolniku H38 | kom | 4
| UKUPNO (kn) |  |  |  | 0
R. br. | OPIS RADA | Jed. mj. | Količina | Jed.cij. | UKUPNO
VI | Ispitivanja i kontrola izvedbe
1 | Troškovi ispitivanja materijala, uzimanja uzorka,
laboratorijska obrada sa izdvajanjem izvještaja, te ispitivanje
svih ugrađenih slojeva nasipa, posteljice i kolničke konstrukcije.
Ispitivanja se vrše u slijedećem obimu:
a) Prije početka radova izvođač je dužan dostaviti važeće isprave o sukladnosti za sve građevne proizvode koje namjerava ugraditi
b) Ispitivanje modula stišljivosti Ms svih slojeva nasipa i
| posteljice svakih 1000m2 | kom | 3
b) Ispitivanje modula stišljivosti Ms tamponskog sloja
| na svakih 500m2 | kom | 3
c) Ispitivanje izvedenog asfaltnog sloja (izvedena debljina, stupanj zbijenosti i udio šupljina u izvedenom sloju) na svakih 2000 m2 - za ocjenu izvedenog asfaltnog sloja može se iskoristiti izvođačka (tekuća) kontrola proizvedene asfaltne mješavine
|  | kom | 2
Ispitivanje mora vršiti akreditirani laboratorij osposobljen prema zahtjevima norme HRN EN ISO/IEC 17025
| UKUPNO (kn) |  |  |  | 0
Rekapitulacija
I | Pripremni radovi
II | Zemljani radovi
III | Kolnička konstrukcija
IV | Odvodnja
V | Oprema i prometna signalizacija
VI | Ispitivanja i kontrola izvedbe
UKUPNO